## Biprism
双棱镜干涉
测量序号 | 1 | 2 | 3 | 4 | 5 | 激光的理论波长(nm) | 650
条纹位置/mm | 7.028 | 6.668 | 6.291 | 5.883 | 5.529 | 测不准误差Δb/b | 0.025
测量序号 | 6 | 7 | 8 | 9 | 10 | 测不准误差ΔS(cm) | 0.5
条纹位置/mm | 5.198 | 4.78 | 4.468 | 4.131 | 3.763
测量序号 | 11 | 12 | 13 | 14 | 15
条纹位置/mm | 3.417 | 3.08 | 2.736 | 2.382 | 2.028
测量序号 | 16 | 17 | 18 | 19 | 20
条纹位置/mm | 1.678 | 1.356 | 1.034 | 0.679 | 0.348
实验参数（单位：cm）
| 扩束镜 | 双棱镜 | 大像 | 小像 | 微测目镜
| K | B | L1 | L2 | E
| 20 | 40.75 | 48.9 | 83.25 | 110
大小像位置（单位：mm）
|  | 左 | 右
| b | 5.079 | 4.282
| b' | 5.12 | 1.398
填写说明：
将数据填入蓝色的单元格中

## Lloyd
劳埃镜干涉
测量序号 | 1 | 2 | 3 | 4 | 5 | 激光的理论波长(nm) | 650
条纹位置/mm | 7.352 | 6.998 | 6.664 | 6.306 | 5.959 | 测不准误差Δb/b | 0.025
测量序号 | 6 | 7 | 8 | 9 | 10 | 测不准误差ΔS(cm) | 0.5
条纹位置/mm | 5.402 | 5.046 | 4.691 | 4.341 | 4.049
测量序号 | 11 | 12 | 13 | 14 | 15
条纹位置/mm | 3.712 | 3.371 | 2.992 | 2.682 | 2.346
测量序号 | 16 | 17 | 18 | 19 | 20
条纹位置/mm | 1.991 | 1.631 | 1.304 | 0.954 | 0.618
实验参数（单位：cm）
| 扩束镜 | 劳埃镜 | 大像 | 小像 | 微测目镜
| K | B | L1 | L2 | E
| 20 | 40.32 | 49.4 | 82.56 | 107.5
大小像位置（单位：mm）
|  | 左 | 右
| b | 5.671 | 4.922
| b' | 5.541 | 1.721
填写说明：
将数据填入蓝色的单元格中